## 工程量清单说明
1.工程量清单说明
1.1 本工程量清单是根据招标文件中包括的有合同约束力的工程量清单计量规则、图纸以及有关工程量清单的国家标准、行业标准、合同条款中约定的其他规则编制。约定计量规则中没有的子目，其工程量按照有合同约束力的图纸所标示尺寸的理论净量计算。计量采用中华人民共和国法定计量单位。
1.2 本工程量清单应与招标文件中的投标人须知、通用合同条款、专用合同条款、工程量清单计量规则、技术规范及图纸等一起阅读和理解。
1.3 本工程量清单中所列工程数量是估算的或设计的预计数量，仅作为投标报价的共同基础，不能作为最终结算与支付的依据。实际支付应按实际完成的工程量，由承包人按工程量清单计量规则规定的计量方法，以监理人认可的尺寸、断面计量，按本工程量清单的单价和总额价计算支付金额；或根据具体情况，按合同相关条款的规定，按监理人确定的单价或总额价计算支付额。
1.4 工程量清单各章是按第八章“工程量清单计量规则”、第七章“技术规范”的相应章次编号的，因此，工程量清单中各章的工程子目的范围与计量等应与“工程量清单计量规则” “技术规范”相应章节的范围、计量与支付条款结合起来理解或解释。
1.5 对作业和材料的一般说明或规定，未重复写入工程量清单内，在给工程量清单各子目标价前，应参阅第七章“技术规范”的有关内容。
1.6 工程量清单中所列工程量的变动，丝毫不会降低或影响合同条款的效力，也不免除承包人按规定的标准进行施工和修复缺陷的责任。
1.7 图纸中所列的工程数量表及数量汇总表仅是提供资料，不是工程量清单的外延。当图纸与工程量清单所列数量不一致时，以工程量清单所列数量作为报价的依据。
2.投标报价说明
2.1 工程量清单中的每一子目须填入单价或价格，且只允许有一个报价。
2.2 除非合同另有规定，工程量清单中有标价的单价和总额价均已包括了为实施和完成合同工程所需的劳务、材料、机械、措施费、质检（自检）、安装、缺陷修复、管理、保险、税费、利润等费用，以及合同明示或暗示的所有责任、义务和一般风险。
2.3 工程量清单中投标人没有填入单价或价格的子目，其费用视为已分摊在工程量清单中其他相关子目的单价或价格之中。承包人必须按监理人指令完成工程量清单中未填入单价或价格的子目，但不能得到结算与支付。
2.4 符合合同条款规定的全部费用应认为已被计入有标价的工程量清单所列各子目之中，未列子目不予计量的工作，其费用应视为已分摊在本合同工程的有关子目的单价或总额价之中。
2.5 承包人用于本合同工程的各类装备的提供、运输、维护、拆卸、拼装等支付的费用，已包括在工程量清单的单价与总额价之中。
2.6 工程量清单中各项金额均以人民币（元）结算。
2.7 暂列金额（不含计日工总额）的数量及拟用子目的说明：在投标报价汇总表中按第100章至700章（不含专业工程暂估价）合计的3%计列。
2.8 专业工程暂估价的数量及拟用子目的说明：无
3.计日工说明
3.1 总则
（1）本说明应参照通用合同条款相关条款理解。
（2）未经监理人书面指令，任何工程不得按计日工施工；接到监理人按计日工施工的书面指令，承包人也不得拒绝。
（3）投标人应在计日工单价表中填列计日工子目的基本单价或租价，该基本单价或租价适用于监理人指令的任何数量的计日工的结算与支付。计日工的劳务、材料和施工机械由采购人（或发包人）列出正常的估计数量，投标人报出单价，计算出计日工总额后列入工程量清单汇总表中并进入评标价。
（4）计日工不调价。
3.2 计日工劳务
（1）在计算应付给承包人的计日工工资时，工时应从工人到达施工现场，并开始从事指定的工作算起，到返回原出发地点为止，扣去用餐和休息的时间。只有直接从事指定的工作，且能胜任该工作的工人才能计工，随同工人一起做工的班长应计算在内，但不包括领工（工长）和其他质检管理人员。
（2）承包人可以得到用于计日工劳务的全部工时的支付，此支付按承包人填报的“计日工劳务单价表”所列单价计算，该单价应包括基本单价及承包人的管理费、税费、利润等所有附加费，说明如下：
a. 劳务基本单价包括：承包人劳务的全部直接费用，如：工资、加班费、津贴、福利费及劳动保护费等。
b. 承包人的利润、管理、质检、保险、税费；易耗品的使用，水电及照明费，工作台、脚手架、临时设施费，手动机具与工具的使用及维修，以及上述各项伴随而来的费用。
3.3 计日工材料
承包人可以得到计日工使用的材料费用（上述3.2款已计入劳务费内的材料费用除外）的支付，此费用按承包人“计日工材料单价表”中所填报的单价计算，该单价应包括基本单价及承包人的管理费、税费、利润等所有附加费，说明如下：
（1）材料基本单价按供货价加运杂费（到达承包人现场仓库）、保险费、仓库管理费以及运输损耗等计算；
（2）承包人的利润、管理、质检、保险、税费及其他附加费；
（3）从现场运至使用地点的人工费和施工机械使用费不包括在上述基本单价内。
3.4 计日工施工机械
（1）承包人可以得到用于计日工作业的施工机械费用的支付，该费用按承包人填报的“计日工施工机械单价表”中的租价计算。该租价应包括施工机械的折旧、利息、维修、保养、零配件、油燃料、保险和其他消耗品的费用以及全部有关使用这些机械的管理费、税费、利润和司机与助手的劳务费等费用。
（2）在计日工作业中，承包人计算所用的施工机械费用时，应按实际工作小时支付。除非经监理人的同意，计算的工作小时才能将施工机械从现场某处运到监理人指令的计日工作业的另一现场往返运送时间包括在内。
4.其他说明
4.1 本项目建筑工程一切险和第三者责任险应以发包人和承包人联名投保，保险费由发包人承担。投保的范围与条件和保险费率按招标文件的规定办理。建筑工程一切险的投保金额为工程量清单100章至700章合计金额(不含建筑工程一切险和第三者责任险的保险费)，保险费率为3‰；第三者责任险的投保金额为100万元，保险费率暂定为4‰。上述保险费在工程量清单第100章中列有单独的支付子目，由投标人按招标文件中的规定填写总额价，中标后发包人将按承包人实际支付的保险费的保单支付给承包人。承包人装备险和承包人职工的(人身)事故险由承包人自行投保，保险费由承包人承担并支付，并包含在所报的单价或总额价中，不单独报价。
4.2 为确保将安全施工措施落到实处，采购人按 《公路水运工程安全生产监督管理办法》（交通运输部令2017年第25号）、《关于印发<企业安全生产费用提取和使用管理办法>的通知》（财企〔2012〕16号）要求设置安全生产费，该项费用按工程量清单100章至700章合计金额（不含安全生产费及建筑工程一切险及第三者责任险的保险费）的1.5%（若采购人公布了最高投标限价时，按最高投标限价的1.5%计）以固定金额形式计入工程量清单100章相应支付子目中。所发生的施工安全生产费用，应用于施工安全防护用具及设施的采购和更新、安全施工措施的落实、安全生产条件的改善，不得挪作他用。投标人必须将该项费用计入工程量清单100章相应支付子目中，采购人将按照实际发生情况据实支付。如承包人在此基础上增加安全生产费用以满足项目施工需要，则承包人应在本项目工程量清单其他相关子目的单价或总额价中予以考虑，发包人不再另行支付。因采取合同未约定的特殊防护措施增加的费用，由监理人按相关条款商定或确定。
4.3 102-1 竣工文件 子目内不包含由企业管理费支出的竣（交）工文件编制费。
4.4 207-1 -e 预制安装混凝土盖板 子目： 工程量计量：1.依据图纸所示位置及断面尺寸，按照不同强度等级混凝土预制的盖板体积以立方米为单位计量；2.砂浆抹面作为本子目的附属工作，发包人不另行计量与支付。 工程内容：1.场地清理；2.模板制作、安装、拆除；3.钢筋制作与安装；4.预制件预制、运输、装卸；5.预制件安装；6.砂浆抹面；7.场地清理。
4.5 309-4 坑槽修补 子目 工程量计量：1.路面坑槽采用修补处理，依据图纸所示，根据修补压实厚度，按照铺筑的顶面面积以平方米为单位计量；2.切口边缘和基层顶面喷洒粘层油沥青作为本子目的附属工作，发包人不另行计量与支付。3.挖除原坑槽处沥青混凝土结构面层及废料运输（按照发包人的指示妥善处理废料）在本工程量清单其他相应子目内计量与支付。 工程内容：1.采用“圆洞正补、斜洞方补”原则进行坑槽修补；2.切口边缘和基层顶面喷洒粘层油沥青 ；3.沥青混凝土拌合、运输、摊铺、碾压； 4.质量检查；5.场地清理。
4.6 315-1 沥青混凝土路面灌缝 子目 工程量计量：1.对于旧路不能愈合的轻微横、纵裂缝，采用灌缝进行处理，依据图纸所示，按实际灌缝表面长度以米为单位计量。 工程内容：1.开槽、清洁；2.槽内干燥后在缝中填入骨料；3.贯入沥青；4.质量检查；5.场地清理。
4.7 投标人在投标报价时，应将信息化系统费分摊在本合同工程的有关子目的单价或总额价之中，采购人不另行计量与支付。
4.8 在本项目实施期间，若需封闭交通，承包人应与交警、路政管理等相关部门进行协商确定交通组织方案，由此产生的费用由承包人承担，发包人不另行计量与支付。
4.9 除特别说明外，本工程项目的各类材料的试验检测费用、完工后的检测（如有）费用均已包含在所报的单价或总额价中，发包人不另行计量与支付。
4.10 除特别说明外，本工程量清单依照《中华人民共和国交通运输部 公路工程标准施工招标文件（2018年版） 》相关规定执行。

## 100章
5.1 工程量清单表
工 程 量 清 单
项目名称：X067万哈线（K21+000-K47+820)养护工程施工
包号：1
清单 第100章 总 则
子目号 | 子 目 名 称 | 单 位 | 数 量 | 单 价 | 合 价
101 | 通则 |  |  |  | 0
101-1 | 保险费 |  |  |  | 0
-a | 按合同条款规定，提供建筑工程一切险 | 总额 | 1 | 175.76 | 176
-b | 按合同条款规定，提供第三者责任险 | 总额 | 1 | 4000 | 4000
102 | 工程管理 |  |  |  | 0
102-1 | 竣工文件 | 总额 | 1 |  | 0
102-2 | 施工环保费 | 总额 | 1 |  | 0
102-3 | 安全生产费(按最高投标限价的1.5%计列) | 总额 | 1 | 58586 | 58586
103 | 临时工程与设施 |  |  |  | 0
103-1 | 临时道路修建、养护与拆除(包括原道路的养护) | 总额 | 1 |  | 0
103-2 | 临时占地 | 总额 | 1 |  | 0
103-3 | 临时供电设施架设、维护与拆除 | 总额 | 1 |  | 0
103-4 | 电信设施的提供、维修与拆除 | 总额 | 1 |  | 0
103-5 | 临时供水与排污设施 | 总额 | 1 |  | 0
104 | 承包人驻地建设 |  |  |  | 0
104-1 | 承包人驻地建设 | 总额 | 1 |  | 0
0
0
0
0
0
0
0
0
0
0
清单 第100章合计 （人民币：元） |  |  |  |  | 62762

## 安全生产费
工 程 量 清 单
项目名称：X067万哈线（K21+000-K47+820)养护工程施工
包号：1
安全生产费使用清单
序号 | 费用大类 | 使 用 细 目 | 金额（人民币：元）
1 | 完善、改造和维护安全防护、检测、探测设备、设施支出 | ①“四口”“五临边”等防护、防滑设施
②防止物体、人员坠落设置的安全网、棚等
③安全警示、警告标示、标牌及安全宣传栏等购买、制作、安装及维修、维护
④特种设备、压力容器、避雷设施、大型施工机械、支架等检测检验，设备维修养护
⑤其他安全防护设施、检测设施、设备
2 | 配备必要的应急救援器材、设备和现场作业人员安全防护物品支出 | ①各种应急救援设备及器材，救生衣、圈，急救药箱及器材
②安全帽、保险带、手套、雨鞋、口罩等现场作业人员安全防护用品
③其他专门为应急救援所需而准备的物资、专用设备、工具
3 | 安全生产检查与评价支出 | ①日常安全生产检查、评估
②聘请专家参与安全检查和评价
4 | 重大危险源、重大事故隐患的评估、整改、监控支出 | ①对重大危险源、重大事故隐患进行辨别、评估、整改、监控、监管
②爆破物、放射性物品储存、使用、防护
③对有重大危险因素的分部、分项工程安全专项施工方案进行论证、咨询
5 | 安全技能培训及进行应急救援演练支出 | ①“三类人员”和特种作业人员的安全教育培训、复训
②内部组织的安全技术、知识培训教育
③组织应急救援演练
6 | 其他与安全生产直接相关的支出 | ①召开安全生产专题会议等相关活动
②举办安全生产为主题的知识竞赛、技能比赛等活动
③安全经验交流、现场观摩
④购置、编印安全生产书籍、刊物、影象资料
⑤配备给专职安全员使用的相机、电脑等物品
⑥安全生产奖励费用：发给专职安全员工资以外的安全目标考核奖励，安全生产工作先进个人、集体的奖励
安全生产费用总额 |  |  | 0
安全生产费用总额与工程量清单100章102-3安全生产费差额。 |  |  | -58586
备注：安全生产费用总额同工程量清单100章102-3安全生产费报价相同。

## 200章
工 程 量 清 单
项目名称：X067万哈线（K21+000-K47+820)养护工程施工
包号：1
清单 第200章 路 基
子目号 | 子 目 名 称 | 单 位 | 数 量 | 单 价 | 合 价
202 | 场地清理 |  | 0 |  | 0
202-2 | 挖除旧路面 |  | 0 |  | 0
-b | 沥青混凝土路面 |  | 0 |  | 0
b-1 | 罩面处铣刨沥青混凝土面层（废料处理按发包人的指示办理） | m3 | 942.45 |  | 0 | 942.45
b-2 | 修补面层处挖除坑槽（挖除沥青混凝土路面面层） | m3 | 47.75 |  | 0 | 47.75
-b-3 | 沥青混凝土路面基层 | m3 | 1486 |  | 0 | 1486
202-3 | 拆除结构物 |  | 0 |  | 0
-a | 钢筋混凝土结构 | m3 | 84 |  | 0 | 84
-b | 混凝土结构 | m3 | 45.2 |  | 0 | 45.2
203 | 挖方路基 |  | 0 |  | 0
203-2 | 改河、改渠、改路挖方 |  | 0 |  | 0
-a | 挖土方 | m3 | 36 |  | 0 | 36
207 | 坡面排水 |  | 0 |  | 0
207-1 | 边沟 |  | 0 |  | 0
-e | 预制安装混凝土盖板 |  | 0 |  | 0
-e-1 | 预制安装C30混凝土盖板 | m3 | 84 |  | 0 | 84
|  |  | 0 |  | 0
|  |  | 0 |  | 0
|  |  | 0 |  | 0
|  |  | 0 |  | 0
|  |  | 0 |  | 0
|  |  | 0 |  | 0
|  |  | 0 |  | 0
|  |  | 0 |  | 0
|  |  | 0 |  | 0
|  |  | 0 |  | 0
|  |  | 0 |  | 0
清单 第200章 合计 （人民币：元） |  |  |  |  | 0
Note on G9: 作者: S1-1罩面挖除X067万哈线
Note on G10: 作者: S1-1挖除坑槽X067
Note on G11: 作者: S1-1挖除水稳 X067
Note on G13: 作者: SI-3拆除盖板
Note on G14: 作者: S1-1拆除旧路缘石
Note on G17: 作者: S1-3
Note on G21: 作者: S1-3

## 300章
工 程 量 清 单
项目名称：X067万哈线（K21+000-K47+820)养护工程施工
包号：1
清单 第300章 路 面
子目号 | 子 目 名 称 | 单 位 | 数 量 | 单 价 | 合 价
304 | 水泥稳定土底基层、基层 |  | 0 |  | 0
304-3 | 水泥稳定土基层 |  | 0 |  | 0
-a | 水泥稳定级配碎石基层 |  | 0 |  | 0
-a-1 | 厚200mm | m2 | 6300 |  | 0 | 6300
308 | 透层和黏层 |  | 0 |  | 0
308-1 | 透层 | m2 | 6300 |  | 0 | 6300
309 | 热拌沥青混合料面层 |  | 0 |  | 0
309-2 | 中粒式沥青混凝土 |  | 0 |  | 0
-a | 厚60mm(含面层找平层) | m2 | 30285 |  | 0 | 30285
-b | 厚50mm | m2 | 1130 |  | 0 | 1130
309-4 | 坑槽修补 |  | 0 |  | 0
-b | 采用中粒式沥青混凝土修补坑槽 平均厚度50mm | m2 | 1315 |  | 0 | 1315
313 | 路肩培土、中央分隔带回填土、土路肩加固及路缘石 |  | 0 |  | 0
313-1 | 路肩培土 | m3 | 4200 |  | 0 | 4200
313-5 | 混凝土预制块路缘石 |  | 0 |  | 0
-a | C25混凝土预制块路缘石 | m3 | 124.9 |  | 0 | 124.9
315 | 灌缝 |  | 0 |  | 0
315-1 | 沥青混凝土路面灌缝 | m | 8210 |  | 0 | 8210
|  |  | 0 |  | 0
|  |  | 0 |  | 0
|  |  | 0 |  | 0
|  |  | 0 |  | 0
|  |  | 0 |  | 0
|  |  | 0 |  | 0
|  |  | 0 |  | 0
|  |  | 0 |  | 0
|  |  | 0 |  | 0
清单 第300章（人民币：元） |  |  |  |  | 0
Note on G9: 高宇： S1-1水泥基层
Note on G10: 作者: SⅠ-1
Note on G11: 作者: SI-2基层顶面需铺洒透层油
Note on G14: 作者: S1-1沥青面层，包含找平层
Note on G15: 作者: S1-1沥青面层，平交处
Note on G17: 作者: 坑槽修补SI-1
Note on G19: 作者: 培路肩土方
Note on G20: 作者: S1-1新建路缘石 X067
Note on G21: 作者: S1-1新建路缘石 X067
Note on G23: 作者: S1-1灌缝 X067

## 专业工程暂估价
5.3.3专业工程暂估价表
工 程 量 清 单
项目名称：X067万哈线（K21+000-K47+820)养护工程施工
包号：1
专业工程暂估价汇总表
序号 | 子目号 | 专业工程名称 | 工程内容 | 金额
专业工程暂估价小计 （人民币：元） |  |  |  | 0

## 投标报价汇总表
5.4 投标报价汇总表
工 程 量 清 单
项目名称：X067万哈线（K21+000-K47+820)养护工程施工
包号：1
投标报价汇总表
序号 | 章次 | 科 目 名 称 | 金额（人民币：元）
1 | 100 | 总 则 | 62762
2 | 200 | 路 基 | 0
3 | 300 | 路 面 | 0
4 | 400 | 桥梁、涵洞
5 | 500 | 隧道
6 | 600 | 安全设施及预埋管线 | 0
7 | 700 | 绿化与环境保护设施
8 | 第100章～700章清单合计 |  | 62762
9 | 已包含在清单合计中的材料、工程设备、专业工程暂估价合计 |  | 0
10 | 清单合计减去材料、工程设备、专业工程暂估价合计 （即8-9=10） |  | 62762
11 | 计日工合计
12 | 暂列金额 （10×3%）（不含计日工总额） |  | 1883
13 | 投标报价（8+11+12=13） |  | 64645

## 工程量清单单价分析表
5.5工程量清单单价分析表
工 程 量 清 单
项目名称：X067万哈线（K21+000-K47+820)养护工程施工
包号：1
工程量清单单价分析表
序号 | 编码 | 子目名称 | 人工费 |  |  | 材料费 | [5 empty] | 机械 使用费 | 其他 | 管理费 | 税费 | 利润 | 综合单价
|  |  | 工日 | 单价 | 金额 | 主 材 |  |  |  | 辅 材 费 | 金 额
[6 empty] | 主材耗量 | 单位 | 单价 | 主材费